## Tehničke specifikacije
Projekt je sufinancirala Europska unija iz Europskog fonda za regionalni razvoj.
Prilog 1. Tehničke specifikacije
Laboratorijska oprema - Grupa 1: Opremanje laboratorija mjernim uređajima
Upute: 1. U prvom stupcu se nalaze obavezne tražene minimalne tehničke specifikacije. 2. U drugom stupcu je potrebno upisati karakteristiku koju ponuditelj nudi, koja mora zadovoljavati minimalne tehničke uvjete iz stupca 1, ali se može nuditi i bolje. 3. U trećem stupcu ponuditelj dostavlja poveznicu na katalog ili drugi izvor provjere informacija koji potvrđuje prethodne navode. 4. Osjenčana polja se ne popunjavaju. 5. Zabranjeno je mijenjati i prilagođavati zadanu tablicu, osim polja koja je potrebno popuniti.
R.Br. | Tražene minimalne tehničke specifikacije | Ponuđene specifikacije (molimo upisati karakteristike ponuđene robe, izbjegavajući pri tome popunjavanje stupca samo riječima kao što su npr. „zadovoljava“, „DA“, „jednakovrijedno traženom“ ili „odgovara traženom“) | Reference na katalog ili ostalu tehničku dokumentaciju (navesti broj stranice kataloga i/ili izvoda iz kataloga prospekta, opise ili fotografije ili web poveznicu na dostupni online katalog ili drugu dokumentaciju na kojoj se navode ponuđene specifikacije koje jasno i nedvojbeno potvrđuju ispunjenje traženih karakteristika).
1. | Reometar tip 1
1.01 | Vrsta ležaja: kuglični ležaj
1.02 | Raspon okretnog momenta: 0,2 mNm do 100 mNm
1.03 | Raspon brzine rotacije: 0,01 -1500 min-1
1.04 | Raspon frekvencija: 0,1 – 20 Hz
1.05 | Raspon smičnog naprezanja uz pravilnu geometriju: 0,004 s-11 – 11414 s-1 ili bolje
1.06 | Raspon mjerne viskoznosti uz pravilnu geometriju: kod rotacije 0,001 – 600000 Pas; kod oscilacije: 5 Pas ili više
1.07 | Mogućnost mijenjena koaksijalnih cilindara, paralelnih ploča, double-gap cilidara, konusa
1.08 | Kutna rezolucija: 1,25 mrad ili bolje
1.09 | Minimalni raspon kutne brzine: 0,01 – 1500 min-1 ili bolje
1.1 | Mogućnost izmjene temperaturnih modula i vanjskih senzora temperature
1.11 | Raspon temperature kod mjerenja s koaksijalnim cilindrima: -5 – 160o C ili više
1.12 | Raspon temperature kod mjerenjas konusima i pločama: 0 – 140o C ili više
1.13 | Kontrolirani temperaturni modul, aktivni izmjenjivač topline
1.14 | Mogućnost konfiguriranja s visokotlačnom ćelijom, ćelijom za građevinske materijale
1.15 | Kontrola instrumenta preko zaslona osjetljivog na dodir, te preko softwarea te mogućnost spajanja USB-a
1.16 | Software za kontrolu instrumenta putem računala, za analizu podataka, kreiranje i ispis izvještaja
1.17 | Mogućnost ručne kontrole smičnog naprezanja, smične brzine, brzine rotacije, okretnog momenta i temperature
1.18 | Mogućnost računanja tiksotropnog indeksa
2. | Viskozimetar
2.01 | Raspon mjerenja:Dinamička viskoznost: 0.2 do 30000 mPa.s
2.02 | Raspon mjerenja:Kinematička viskoznost: 0.2 do 30000 mm2/s
2.03 | Kinematički viskozimetar
2.04 | Napajanje uređaja 230V, 50/60 Hz
2.05 | Zaslon osjetljiv na dodir za prikaz rezultat mjerenja i kontrolu rada instrumenta
2.06 | Izlazi na uređaju minimalno USB i/ili Ethernet i/ili RS-232 i/ili VGA ili jednakovrijedno
2.07 | Viskoznost, ponovljivost: 0.1% ili bolje
2.08 | Viskoznost, reproducibilnost: 0,35% ili bolje
2.09 | Gustoća u minimalnom rasponu od 0.6 do 3.0 g/cm3
2.1 | Gustoća, ponovljivost: 0.00005 g/cm3 ili bolje
2.11 | Gustoća, reproducibilnost: 0.0001 g/cm3 ili bolje
2.12 | Temperatura ćelije tijekom mjerenja u rasponu od -60 °C do +135 °C ili bolje (širi temperaturni raspon)
2.13 | Temperatura, ponovljivost: 0.005°C ili bolje
2.14 | Minimalni volumen uzorka: 1.5 mL
2.15 | Hlađenje mjerne ćelije Peltierovim modulom
2.16 | Standardi za viskoznost: S3, N7.5, N26, N415 ili jednakovrijedno; 100 mL svaki
2.17 | Mjerenja na uređaju moraju zadovoljavati sljedeće norme:
2.18 | Kinematička viskoznost (ASTM D7042, EN 16896, DIN 51659-2) ili jednakovrijedno
2.19 | Gustoća (EN ISO 12185, ASTM D4052, IP 365) ili jednakovrijedno
2.2 | Dinamička viskoznost (ASTM D7042) ili jednakovrijedno
2.21 | API norme (ISO 91, API 2540, ASTM D1250, IP 200) ili jednakovrijedno
2.22 | Indeks viskoznosti (VI) (ASTM D2270) ili jednakovrijedno
3. | Tensiometar
3.01 | Tensiometar za mjerenje površinske napetosti i međufazne napetosti
3.02 | Maksimalno opterećenje do 220g
3.03 | Preciznost mjerenja 100ug ili bolje
3.04 | Podešavanje uređaja automatsko i vanjskim odvagama (standardnim masama)
3.05 | Mehanizam za zaključavanje
3.06 | Ravni nosač uzorka
3.07 | Posuda za uzorak
3.08 | Adapter za prsten i ploču za mjerenje međufazne napetosti
3.09 | Mrežni adapter
3.1 | Karakteristike nosača uzorka:
3.11 | Pomak nosača veći od 100 mm
3.12 | Minimalna brzina pomaka nosača 0.09 mm/minuti ili manja
3.13 | Maksminala brzina pomaka nosača do 520 mm/minuti
3.14 | Vrsta motora za kontrolu pomaka DC servo motor bez četkica
3.15 | Mjerene karakteristike uređaja:
3.16 | Mjerenje prema klasičnoj Wilhelmy i DuNoüy metodi
3.17 | Raspon mjerenja:1-999.999mN/m ili veći
3.18 | Rezolucija prema Wilhelmy metodi 0,01 mN/m ili manja
3.19 | Rezolucija prema DuNoüy metodi 0,02 mN/m ili manja
4. | Refraktometar
4.01 | Abbeov refraktometar
4.02 | Raspon mjerenja: 1.3-1.7 nD
4.03 | Podjela skale: ±0.0005 nD
4.04 | Točnost: ±0.0002 nD ili bolje
4.05 | Digitalni termometar za prikaz temperature
4.06 | Termostat sa cirkulirajućom pumpom za vodu
4.07 | Kapacitet pumpe 20L/h
4.08 | Volumen vode u kupelji 100 mL
4.09 | Podesivo temperaturno područje: od +8° do +40° C
4.1 | Točnost postavljene temperature: ± 0,2°C
4.11 | Rezolucija: 0,1°C ili bolje
5. | Polarimetar tip 1
5.01 | Mjerno područje: 2 polukruga (0-180°)
5.02 | Podjela skale: 1°
5.03 | Preciznost: ±0.05°
5.04 | Izvor svjetla: LED osvjetljenje integrirano u uređaj
5.05 | Polarimetrijske cijevi 100 mm i 200 mm
5.06 | Interferencijski filter 589 nm
6. | Mjerač Kontaktnog kuta i površinske napetosti
6.01 | Sustav za statičko i dinamičko mjerenje kontaktnog kuta, površinske i međupovršinske napetosti , adsorpcije i površinske napetosti (eventualno s korekcijom za hrapavost površine) i slobodne površinske energije, metodama kaplje i meniska
6.02 | Napajanje uređaja 230V, 50/60Hz
6.03 | Theta okvir
6.04 | Nosač uzorka, manualni s mogućnošću podešavanja u tri smjera (X, Y, Z)
6.05 | Nosač dipenzera za montažu jednog ili dva manualna dispenzera, s ručnom rotacijom
6.06 | Dva automatska dispenzera tekućine uz korištenje pipeta za jednokatnu uporabu ili igle
6.07 | Intervali mjerenja kuta: 0-180o
6.08 | Interval mjerenja sile: 0.01-1000mN/m (s točnošću ±0.1 i ±0.01).
6.09 | Mogućnost upravljanja držačem uzorka, automatizirano nakapavanje tekućine.
6.1 | Dodatni set šprica (1mL) i igala za manualno nakapavanje na hidrofobne / hidrofilne podloge(minimalno 40 komada).
6.11 | Kamera s lećom povećanja 0.7-4,5 ili bolje
6.12 | Kamera, rezolucija minimalno: 1984*1264,
6.13 | Maksimalna brzina mjerenja 3000 FPS ( eng. frame per second) ili bolje
6.14 | Izvor svjetla LED
6.15 | Kalibracijski standardi za uređaj
6.16 | Programski paket za vođenje mjerenja i obradu podataka.
6.17 | Mogućnost određivanja profila kaplje različitim metodama,
6.18 | Instalacija na mjestu isporuke
6.19 | Edukacija o korištenju uređaja od minimalno 1 radni dan u laboratoriju naručitelja
7. | Polarimetar tip 2
7.01 | Napajanje 230V, 50/60 Hz
7.02 | Mjerna metoda: Optička rotacija
7.03 | Temperaturno mjerno područje 0-99.9oC
7.04 | Temperaturna rezolucija 0,1oC ili bolje
7.05 | Točnost postavljene temperature: ± 0,2°C ili bolje
7.06 | Termostat sa cirkulirajućom pumpom za vodu
7.07 | Skala šećera ICUMSA (Z)
7.08 | Mjerno područje ± 90° / ± 259° Z
7.09 | Rezolucija 0,01° / 0,01° Z ili bolje
7.1 | Preciznost ± 0,01° / ± 0.01° Z ili bolje
7.11 | Ponovljivost ± 0,01° ili bolje
7.12 | Vrijeme mjerenja ±90° 1s ili bolje
7.13 | Izvor svjetlosti 1x LED sa filterom
7.14 | Valna duljina 589 nm
7.15 | Zaslon osjetljiv na dodir za direktno upravljanje s uređajima
7.16 | Povezivanje s računalom RS232 i/ili USB ili jednakovrijedno s pripadajućim kablovima
7.17 | Odgovarajući program za računalo za kontrolu i rad s insturmentom i obradu podataka
7.18 | Instalacija na mjestu isporuke
8. | Reometar tip 2
8.01 | Mogućnost rada kao samostalanog uređaja (bez potrebe za spajanje sa računalom)
8.02 | Brzine okretaja osovine u rasponu od 0.3 do 1500 okretaja/minuti (rpm) ili bolje
8.03 | Upravljanje uređajem preko zaslona na dodir ili spojen s računalom upravljenje moguće preko računala
8.04 | Na zaslonu uređaja prikaz podatka viskoznosti, okretaja, temperature, vremena, brzina smicanja, smično naprezanje
8.05 | Mogućnost unosa imena operatera na uređaju i postaljanje sigurnosne lozinke na uređaj radi zaštite mjernih uvijeta
8.06 | Raspon temperature: -50°C do 300°C ili bolje
8.07 | Preciznost: ± 0,1% ili bolje
8.08 | Ponovljivost: ± 0,2% ili bolje
8.09 | Napajanje uređaja 230 V, 50/60 Hz
8.1 | Povezivanje uređaja s računalom preko RS232 i/ili USB ili jednakovrijedno
8.11 | Povezivanje uređaja s printerom
8.12 | Spremanje mjernih podatka direktno na uređaj
8.13 | Uključen cjelokupni set mjernih tijela (os + minimalno 6 diskova) za raspon različitih viskoziteta otopina (minimalno od 3 do 40 000 000 mPas, volumen 600 mL)
8.14 | Instalacija na mjestu isporuke
Jamstvo na sve stavke minimalno 24 mjeseca, upisati nuđeni jamstveni rok koji se nudi prema kriteriju ekonomski najpovoljnije ponude
NAPOMENA: 1. Oprema mora biti potpuno opremljena i funkcionalna za rad. 2. Isporučena roba mora biti nova, nekorištena i u tvorničkome pakiranju, sa svom dokumentacijom na hrvatskome ili engleskome jeziku, kao i pripadnim informacijama na optičkom (CD,DVD) ili drugom elektroničkom mediju (USB memorija i slično). Isporučena roba ili njeni sastavni dijelovi ne smiju biti obnovljeni (reparirani).
Jamstveni rok mora obuhvaćati sljedeće: 1. Otklanjanje svih nedostataka i kvarova na isporučenoj robi za vrijeme jamstvenog roka na mjestu isporuke ili uobičajenog korištenja o trošku ponuditelja. 2. Opremu koju nije u mogućnosti popraviti na mjestu uobičajenog korištenja, odnosno na mjestu isporuke, odabrani ponuditelj će o svome trošku odvesti u servis i popravljeno vratiti iz servisa. Rok za otklanjanje nedostataka i kvarova iznosi maksimalno 30 (trideset) dana od dana prijave nedostatka ili kvara. 3. Dobavljač treba o svom trošku zamijeniti robu kojoj nije otklonjen kvar ili nedostatak, ukoliko u roku za otklanjanje nedostataka i kvarova ne otkloni nastali kvar ili nedostatak, novom i nekorištenom robom istih tehničkih specifikacija. 4. Dobavljač je obvezan, nakon preuzimanja robe, dostaviti podatke o osobama i kontaktima, koje će korisnik kontaktirati u slučaju nedostatka ili kvara na robi, s tim da te osobe moraju biti dostupne korisniku radnim danom u uredovno vrijeme od 08:00 sati do 16:00 sati, kroz cijelo razdoblje trajanja jamstvenoga roka.