## Tehničke specifikacije
Projekt je sufinancirala Europska unija iz Europskog fonda za regionalni razvoj.
Prilog 1. Tehničke specifikacije
Laboratorijska oprema - Grupa 12: Sustavi za pripravu vode
Upute: 1. U prvom stupcu se nalaze obavezne tražene minimalne tehničke specifikacije. 2. U drugom stupcu je potrebno upisati karakteristiku koju ponuditelj nudi, koja mora zadovoljavati minimalne tehničke uvjete iz stupca 1, ali se može nuditi i bolje. 3. U trećem stupcu ponuditelj dostavlja poveznicu na katalog ili drugi izvor provjere informacija koji potvrđuje prethodne navode. 4. Osjenčana polja se ne popunjavaju. 5. Zabranjeno je mijenjati i prilagođavati zadanu tablicu, osim polja koja je potrebno popuniti.
R.Br. | Tražene minimalne tehničke specifikacije | Ponuđene specifikacije (molimo upisati karakteristike ponuđene robe, izbjegavajući pri tome popunjavanje stupca samo riječima kao što su npr. „zadovoljava“, „DA“, „jednakovrijedno traženom“ ili „odgovara traženom“) | Reference na katalog ili ostalu tehničku dokumentaciju (navesti broj stranice kataloga i/ili izvoda iz kataloga prospekta, opise ili fotografije ili web poveznicu na dostupni online katalog ili drugu dokumentaciju na kojoj se navode ponuđene specifikacije koje jasno i nedvojbeno potvrđuju ispunjenje traženih karakteristika).
1. | Sustav za ultra čistu vodu
1.1. | PREDFILTRACIJA
1.1.1 | Predfiltacija se spaja na vodovodni priključak (tlak od 2-6 bara)
1.1.1 | Predfiltracija uključuje filter od aktivnog ugljena i mehanički (polipropilenski) filter i/ili omekšivač vode
1.1.2 | Predfiltracija osigurava izlaznu kvalitetu vode vodljivosti od 100 µS/cm ili bolje
1.1.2 | Pripadajući nosač za zid
1.2. | UREĐAJI ZA PROIZVODNJU VODE TIPA1 I TIPA2
Uređaj za proizvodnju vode tip II
1.2.1. | Uređaj se spaja na predfiltraciju
1.2.2. | Karakteristike ulazne vode: vodljivost manja od 100 µS/cm ili bolje
1.2.3. | Potrebni ulazni tlak: 2-6 bara
1.2.4. | Kapacitet proizvodnje vode tipa II minimalno 20 L/h ili više
1.2.5. | Volumen spremnika minimalno 100L spojen s uređajem te prikazom nivoa vode na ekranu uređaja ili spremnik
1.2.6. | Spremnik vode se mora moći spojiti na perilicu i što više sličnih uređaj
1.2.7. | Mogućnost za istakanje proizvedene vode protoka min 2L/min (dispanzer ili pipa)
1.2.8. | Display sa prikazom kvalitete dobivene vode
1.2.9. | Recirkulacija vode kroz spremnik i uređaj ili UV lampa ugrađena u spremnik
1.2.10. | Kvaliteta izlazne vode: 1- 0,06 µS/cm (1-15 MΩ/cm) ili bolje
1.2.11. | Bakterije: <0.1 CFU/ml
1.2.12. | Ukupni organski ugljik, TOC: ispod 40 ppb
1.2.13. | Alarm i senzor curenja
1.2.14. | Alarm u slučaju pada kvalitete vode
1.2.15. | Uređaj za proizvodnju vode tip I
1.2.16. | Uređaj mora proizvoditi kvalitetu vode ASTM I ili jednakovrijedno i napajati se iz spremnika vode jedinice koja proizvodi vodu tipa II
1.2.17. | Vodljivost minimalno: 0,055 µS/cm (18,2 MΩ/cm)
1.2.18. | Dispanzer za istakanje proizvedene vode protoka minimalno 1,5 L/min sa završnim filterom koji uklanja DNase i RNase
1.2.19. | Kapacitet proizvodne: minimalno 10L/h
1.2.20. | Razina pirogena (EU/mL) <0.001
1.2.21. | Razina RNase (ng/mL) <0.002
1.2.22. | DNase (pg/mL) <20
1.2.23. | Ukupni organski ugljik, TOC (ppb) <10
1.2.24. | Mikroorganizmi (CFU/mL) <0.1
1.2.25. | Čestice <0.22µm (/mL) <1
1.2.26. | UV lampa sa 2 valne duljine (185 nm i 254 nm) za mikroorganizme i snižavanje TOC vrijednosti sa sustavom
1.2.27. | Display sa prikazom kvalitete dobivene vode
1.2.28. | Recirkulacija vode unutar sustava koja osigurava stalnu kvalitetu vode
1.2.29. | Alarm i senzor curenja
1.2.30. | Alarm u slučaju pada kvalitete vode
1.2.31. | Ostale karakteristike uređaja:
1.2.32. | Buka uređaja ˂50 dB
1.2.33. | Instalacija i edukacija treba biti uključena u cijenu
Jamstvo: 24 mjeseca
2. | Linija za pripremu vode
2.1 | Linija za pripravu vode sastoji od modula (sustava) koji mogu samostalno funkcionirati ali i međusobno se mogu kombinirati u svrhu provedbe procesa mekšanja voda uz primjenu procesa a) ionske izmjene (Kolone za mekšanje vode-ionska izmjena), b) reverzne osmoze (Sustav za pripravu voda reverzne osmoze) i c) elektrodeionizacije (Sustav za pripravu voda primjenom elektrodeionizacije (EDI))
2.11 | a) Kolone za mekšanje vode-ionska izmjena
2.12 | Kolone za mekšanje vode-ionska izmjena koja se sastoji od:
2.13 | 1. Mehanički predfiltar
2.14 | samočisteći mehanički filtar– promjenjivog uloška od 25 mikrona
2.15 | radni tlak 10 bara
2.16 | 2. Ionski omekšivač
2.17 | Automatski dvostruki ionski uređaj za omekšavanje i opskrbu mekom vodom koji je opremLjen sa automatskim digitalnim mikroprocesorskim ventilom koji vrši automatski cikluse regeneracija i pranja sustava. Posude za slanu otopinu opremLjene sa usisnom garniturom izrađeno od UV stabilnog PVC/PP-a te jedne tlačne posude načinjenog od vinila ojačanog staklenim vlaknima i ispunjene visokokvalitetnom ionskom masom. Regeneracija uređaja se pokreće vremenski / volumetrijski ili po potrebi ručno.
2.18 | Nominalni protok uređaja: 400 lit/h
2.19 | Maksimalni kratkotrajni protok: 750 lit/h
2.2 | Upravljački ventil s LCD zaslonom
2.21 | Maksimalni radni tlak: 6 bar
2.22 | Električni priključak: 220V/50 Hz
2.23 | Kontrola tlaka vode: 2-7 bara
2.24 | Odgovarajuće sredstvo za regneraciju ionskih masa
2.25 | Spremnik za prihvat demi vode od PE minimalnog volumena od 200 L
2.26 | 3. Transportne pumpe za demi vodu
2.27 | Radni tlak pumpe minimalno 2,8 bar
2.28 | Visina dobave pumpe minimalno 40 m
2.29 | Temperatura radne okoline: +5…+40 °C
2.3 | b) Sustav za pripravu voda reverzne osmoze
2.31 | 1.filtar s aktivnim ugljenom
2.32 | Automatski upravljački sustav
2.33 | Količina ugljena u posudi minimalno 20 L
2.34 | 2.Reverzna osmoza (RO)
2.35 | Sustav RO omogućava pripravu vode u količini od 200 L/h ili više
2.36 | Uređaj je samostojeća jedinica na inox postolju, opremLjena predfilterom od 5 mikrona (inox izvedba, izmjenjivi uložak)
2.37 | Odgovarajuća visokotlačna pumpa
2.38 | Manometri za kontrolu tlaka
2.39 | Rotametri za mjerenje protoka
2.4 | Elektro ormar
2.41 | Mikroprocesorska jedinica za automatsko vođenje sustava, postavljena na PP panou s prikazom radnih parametara (minimalno sati rada, vodljivost, temp)
2.42 | Nominalni protok uređaja: 200 L/h ili više
2.43 | Najmanja iskoristivost 70 %
2.44 | Odsoljavanje najmanje u rasponu od 90-95%
2.45 | Visoko tlačne membranske cijevi
2.46 | Membranski modul:
2.47 | Minimalni ulazni tlak: 2 bar
2.48 | Maksimalni radni tlak: < 15 bar
2.49 | El. priključak: 380V/50 Hz
2.5 | Broj membranskih kućišta: 1
2.51 | Broj membranskih modula: 1
2.52 | kontrolna jedinica: LCD controler
2.53 | Mjerni raspon vodljivosti: 1-1000 uS/cm
2.54 | Kont. tlak vode: 2-7 bara
2.55 | Prihvatni PE spremnika za RO vodu 200 l (2 komada)
2.56 | Sustav za pripravu voda primjenom elektrodeionizacije (EDI)
2.57 | EDI ćelija
2.58 | Sonda za mjerenje vodljivosti vode na izlazu iz EDI ćelije
2.59 | kapacitet linije: 200 L/h
2.6 | minimalni radni tlak: 8 bar-a
2.61 | Napajanje: 230 V, 50/60 Hz
2.62 | prihvatni PE spremnika za EDI vodu minimalnog volumena od 100 l
2.63 | Instalacija i edukacija u trajanju jednog radnog radnog dana u laboratoriju naručitelja
Jamstvo: 12 mjeseci
Jamstvo na sve stavke minimalno 12 mjeseci, upisati nuđeni jamstveni rok koji se nudi prema kriteriju ekonomski najpovoljnije ponude
NAPOMENA: 1. Oprema mora biti potpuno opremljena i funkcionalna za rad. 2. Isporučena roba mora biti nova, nekorištena i u tvorničkome pakiranju, sa svom dokumentacijom na hrvatskome ili engleskome jeziku, kao i pripadnim informacijama na optičkom (CD,DVD) ili drugom elektroničkom mediju (USB memorija i slično). Isporučena roba ili njeni sastavni dijelovi ne smiju biti obnovljeni (reparirani).
Jamstveni rok mora obuhvaćati sljedeće: 1. Otklanjanje svih nedostataka i kvarova na isporučenoj robi za vrijeme jamstvenog roka na mjestu isporuke ili uobičajenog korištenja o trošku ponuditelja. 2. Opremu koju nije u mogućnosti popraviti na mjestu uobičajenog korištenja, odnosno na mjestu isporuke, odabrani ponuditelj će o svome trošku odvesti u servis i popravljeno vratiti iz servisa. Rok za otklanjanje nedostataka i kvarova iznosi maksimalno 30 (trideset) dana od dana prijave nedostatka ili kvara. 3. Dobavljač treba o svom trošku zamijeniti robu kojoj nije otklonjen kvar ili nedostatak, ukoliko u roku za otklanjanje nedostataka i kvarova ne otkloni nastali kvar ili nedostatak, novom i nekorištenom robom istih tehničkih specifikacija. 4. Dobavljač je obvezan, nakon preuzimanja robe, dostaviti podatke o osobama i kontaktima, koje će korisnik kontaktirati u slučaju nedostatka ili kvara na robi, s tim da te osobe moraju biti dostupne korisniku radnim danom u uredovno vrijeme od 08:00 sati do 16:00 sati, kroz cijelo razdoblje trajanja jamstvenoga roka.