## Tehničke specifikacije
Projekt je sufinancirala Europska unija iz Europskog fonda za regionalni razvoj.
Prilog 1. Tehničke specifikacije
Laboratorijska oprema - Grupa 5: Laboratorijske vage
Upute: 1. U prvom stupcu se nalaze obavezne tražene minimalne tehničke specifikacije. 2. U drugom stupcu je potrebno upisati karakteristiku koju ponuditelj nudi, koja mora zadovoljavati minimalne tehničke uvjete iz stupca 1, ali se može nuditi i bolje. 3. U trećem stupcu ponuditelj dostavlja poveznicu na katalog ili drugi izvor provjere informacija koji potvrđuje prethodne navode. 4. Osjenčana polja se ne popunjavaju. 5. Zabranjeno je mijenjati i prilagođavati zadanu tablicu, osim polja koja je potrebno popuniti.
R.Br. | Tražene minimalne tehničke specifikacije | Ponuđene specifikacije (molimo upisati karakteristike ponuđene robe, izbjegavajući pri tome popunjavanje stupca samo riječima kao što su npr. „zadovoljava“, „DA“, „jednakovrijedno traženom“ ili „odgovara traženom“) | Reference na katalog ili ostalu tehničku dokumentaciju (navesti broj stranice kataloga i/ili izvoda iz kataloga prospekta, opise ili fotografije ili web poveznicu na dostupni online katalog ili drugu dokumentaciju na kojoj se navode ponuđene specifikacije koje jasno i nedvojbeno potvrđuju ispunjenje traženih karakteristika).
1. | Laboratorijska tehnička vaga
1,01 | Maksimalni kapacitet 3 200 g ili više
1,02 | Očitanje: 0,01 g
1,03 | Ponovljivost (tipična): 7 mg
1,04 | Linearnost (tipična): 6 mg
1,05 | Vrijeme stabilizacije: 1 s
1,06 | LCD ekran vage sa pozadinskim osvjetjenjem
1,07 | Mjerna ploha dimenzija minimalno 180 x 180 mm
1,08 | Ugrađen unutrašnji uteg za podešavanje (interna kalibracija)
1,09 | Sučelje za spajanje s PC-om ili pisačem: RS232 ili USB ili jednakovrijedno
1,10 | Metalno donje kućište vage
1,11 | Zaštita od preopterećenja
2. | Analitička vaga
2,01 | Maksimalni kapacitet: minimalno 220 g
2,02 | Očitanje: 0,1 mg
2,03 | Minimalna odvaga 16 mg (pri U= 1%, k=2)
2,04 | Ponovljivost : 0,08 mg
2,05 | Linearnost : 0,06 mg
2,06 | Vrijeme stabilizacije: 2 s ili manje
2,07 | Staklena komora za vaganje sa vratima za otvaranje s lijeva, desna i s gornje strane
2,08 | Ugrađeni unutrašnji utezi za podešavanje
2,09 | Sučelje za spajanje s PC-om ili pisačem: RS232 ili USB ili jednakovrijedno
2,10 | Mogućnost prebacivanja rezultata mjerenja na PC bez dodatnog softvera
2,11 | Uvjerenje o provedenom umjeravanju
3. | Analitička vaga na četri decimale
3,01 | Maksimalni kapacitet: minimalno 220 g
3,02 | Očitanje: 0,1 mg
3,03 | Minimalna odvaga 12 mg pri U=1%, k=2
3,04 | Ponovljivost (tipična): 0,08 mg
3,05 | Linearnost (tipična): 0,06 mg
3,06 | Vrijeme stabilizacije: 2 s
3,07 | Mjerna ploha dimenzija minimalno Ø = 90 mm
3,08 | Staklena komora za vaganje sa vratima za otvaranje s lijeva, desna i s gornje strane
3,09 | Dodirni ekran u boji („touch screen“)
3,10 | Ugrađen unutrašnji utezi za podešavanje (interna kalibracija sa uključenom temperaturnom korekcijom)
3,11 | Sučelje za spajanje s PC-om ili pisačem: RS232 ili USB ili jednakovrijedno
3,12 | Mogućnost napajanja na baterije
3,13 | Zaštita od preopterećenja
3,14 | Uvjerenje o provedenom umjeravanju
4. | Analitička vaga na pet decimala
4,01 | Kapacitet vage minimalno 120 g
4,02 | Područje odstupanja preciznijeg od 0,01 mg minimalno do 40 g
4,03 | Očitanje: 0,01 mg / 0,1 mg
4,04 | Ponovljivost (tipična): 0,01 mg
4,05 | Linearnost (tipična): 0,06 mg
4,06 | Vrijeme stabilizacije: 1,5 s ili manje
4,07 | Mjerna ploha dimenzija minimalno 75 x 70 mm
4,08 | Viseća rešetkasta mjerna poha
4,09 | Staklena komora za vaganje s motoriziranim otvaranjem
4,10 | Dodirni ekran u boji („touch screen“)
4,11 | Ugrađen unutrašnji utezi za podešavanje (interna kalibracija sa uključenom temperaturnom korekcijom)
4,12 | Podešavanje vage u ravninu na ekranu vage uz grafičko navođenje
4,13 | USB i LAN (eternet) sučelja ili jedankovrijedno za spajanje s PC-om ili pisačem
4,14 | Metalno donje kućište vage
4,15 | Zaštita od preopterećenja
4,16 | Umjernica prema ISO17025 normi ili jednakovrijedno
4,17 | Instalacija i umjeravanje
5. | Tehnička vaga
5,01 | Maksimalni kapacitet: minimalno 3 200 g
5,02 | Očitanje: 0,01 g
5,03 | Ponovljivost (tipična): 7 mg
5,04 | Linearnost (tipična): 6 mg
5,05 | Vrijeme stabilizacije: 1 s
5,06 | Dodirni ekran u boji („touch screen“) vage (pokretanje funkcija dodirom ikona na ekranu)
5,07 | Mjerna ploha dimenzija minimalno 180 x 180 mm
5,08 | Potpuno automatska interna kalibracija sa temperaturnom kompenzacijom
5,09 | Sučelje za spajanje s PC-om ili pisačem: RS232 ili USB ili jednakovrijedno
5,10 | Metalno donje kućište vage
5,11 | Zaštita od preopterećenja
6. | Vaga analitička
6,01 | kapacitet minimalno 100 g do maksimalno 150 g
6,02 | Minimalna odvaga 10 mg ili manje
6,03 | Očitanje: 0.0001g ili bolje
6,04 | Ponovljivost: 0.0001g ili bolje
6,05 | Linearnost (+/- ): 0.0002g ili bolje
6,06 | Promjer plohe za vaganje minimalno Φ 70 mm
6,07 | Vrijeme stabilizacije: maksimalno do 3 sekunde
6,08 | LCD display s pozadinskim osvjetljenjem
6,09 | Automatska kalibracija
6,10 | Zaštita od utjecaja okoline, zaštitna komora
6,11 | Adapter za napajanje
7. | Analitička vaga
7,01 | Kapacitet minimalno 150 g do maksimalno 250 g
7,02 | Minimalna odvaga 10 mg ili manje
7,03 | Očitanje: 0.1 mg ili bolje
7,04 | Ponovljivost: 0.1 mg ili bolje
7,05 | Linearnost ± 0.3mg ili bolje
7,06 | Promjer plohe za vaganje maksimalno Φ 100 mm
7,07 | Vrijeme stabilizacije: maksimalno do 3 sekunde
7,08 | Automatska kalibracija
7,09 | LCD display s pozadinskim osvjetljenjem
7,10 | Zaštita od utjecaja okoline, zaštitna komora od pomičnog antistatičkog stakla koja omogućava unos uzorka s bočne i prednje strane vage
7,11 | Adapter za napajanje
8. | Analitička vaga
8,01 | Kapacitet minimalno 200 g do maksimalno 250 g
8,02 | Minimalna odvaga 10 mg ili manje
8,03 | Očitanje: 0.2 mg ili bolje
8,04 | Ponovljivost: 0.2 mg ili bolje
8,05 | Promjer plohe za vaganje maksimalno Φ 100 mm
8,06 | Vrijeme stabilizacije: maksimalno do 4 sekunde
8,07 | Automatska kalibracija
8,08 | LCD display s pozadinskim osvjetljenjem
8,09 | Zaštita od utjecaja okoline, zaštitna komora
8,10 | Adapter za napajanje
9. | Analitička vaga
9,01 | Kapacitet minimalno 300 g
9,02 | Minimalna odvaga 10 mg ili manje
9,03 | Očitanje: 0.1 mg ili bolje
9,04 | Ponovljivost: 0.1 mg ili bolje
9,05 | Linearnost ± 0.3mg ili bolje
9,06 | Promjer plohe za vaganje maksimalno Φ 100 mm
9,07 | Vrijeme stabilizacije: maksimalno do 3 sekunde
9,08 | Automatska kalibracija
9,09 | LCD display s pozadinskim osvjetljenjem
9,10 | Zaštita od utjecaja okoline, zaštitna komora od pomičnog antistatičkog stakla koja omogućava unos uzorka s bočne i prednje strane vage
9,11 | Adapter za napajanje
10. | Tehnička vaga
10,01 | Kapacitet najmanje 600g
10,02 | Vaga s gornjim (četvrtastim) mjernim postoljem površine maksimalno 15cm x 15cm
10,03 | Kalibracija vanjska
10,04 | Osjetljivost 0.01g
10,05 | LCD zaslon
10,06 | USB pohrana podataka ili jednakovrijedno
10,07 | Automatsko gašenje
10,08 | Napajanje: AC i odgovarajući adapter
11. | Analitička vaga
11,01 | Kapacitet do 250 g
11,02 | Minimalna odvaga 10 mg ili manje
11,03 | Očitanje: 0.1 mg ili bolje
11,04 | Ponovljivost: 0.1 mg ili bolje
11,05 | Linearnost ± 0.3mg ili bolje
11,06 | Promjer plohe za vaganje maksimalno Φ 100 mm
11,07 | Vrijeme stabilizacije: maksimalno do 3 sekunde
11,08 | Automatska kalibracija
11,09 | LCD display s pozadinskim osvjetljenjem
11,10 | Zaštita od utjecaja okoline, zaštitna komora od pomičnog antistatičkog stakla koja omogućava unos uzorka s bočne i prednje strane vage
11,11 | Adapter za napajanje
12. | Analitička vaga
12,01 | Kapacitet do 220 g
12,02 | Minimalna odvaga 0,16g ili manje
12,03 | Očitanje: 0.1 mg ili bolje
12,04 | Ponovljivost: 0.1 mg ili bolje
12,05 | Linearnost ± 0.3mg ili bolje
12,06 | Promjer plohe za vaganje minimalno Φ 90 mm
12,07 | Vrijeme stabilizacije: maksimalno do 3 sekunde
12,08 | Automatska interna kalibracija
12,09 | Zaslon osjetljiv na dodir
12,10 | Zaštita od utjecaja okoline, zaštitna komora od pomičnog antistatičkog stakla koja omogućava unos uzorka s bočne i prednje strane vage
12,11 | Adapter za napajanje
13. | Analitička vaga
13,01 | Kapacitet minimalno 200 g do maksimalno 250 g
13,02 | Minimalna odvaga 10 mg ili manje
13,03 | Očitanje: 0.2 mg ili bolje
13,04 | Ponovljivost: 0.1 mg ili bolje
13,05 | Promjer plohe za vaganje maksimalno Φ 100 mm
13,06 | Vrijeme stabilizacije: maksimalno do 5 sekundi
13,07 | Automatska kalibracija
13,08 | LCD display s pozadinskim osvjetljenjem
13,09 | Zaštita od utjecaja okoline, zaštitna komora
13,10 | Adapter za napajanje
14. | Analitička vaga
14,01 | Kapacitet minimalno 100 g do maksimalno 210 g
14,02 | Minimalna odvaga 10 mg ili manje
14,03 | Očitanje: 0.1 mg ili bolje
14,04 | Ponovljivost: 0.1 mg ili bolje
14,05 | Llinearnost ± 0.3mg ili bolje
14,06 | Promjer plohe za vaganje maksimalno Φ 100 mm
14,07 | Vrijeme stabilizacije: maksimalno do 4 sekunde
14,08 | Automatska kalibracija
14,09 | LCD display s pozadinskim osvjetljenjem
14,10 | Zaštita od utjecaja okoline, zaštitna komora od pomičnog antistatičkog stakla koja omogućava unos uzorka s bočne i prednje strane vage
14,11 | Adapter za napajanje
15. | Vaga analitička
15,01 | Kapacitet minimalno 100 g do maksimalno 120g
15,02 | Minimalna odvaga 10 mg ili manje
15,03 | Očitanje: 0.1 mg ili bolje
15,04 | Ponovljivost: 0.1 mg ili bolje
15,05 | Linearnost ± 0.3mg ili bolje
15,06 | Promjer plohe za vaganje minimalno Φ 90 mm
15,07 | Vrijeme stabilizacije: maksimalno do 4 sekunde
15,08 | Automatska kalibracija
15,09 | LCD display s pozadinskim osvjetljenjem
15,10 | Zaštita od utjecaja okoline, zaštitna komora od pomičnog antistatičkog stakla koja omogućava unos uzorka s bočne i prednje strane vage
15,11 | Adapter za napajanje
16. | Vaga analitička
16.01 | Kapacitet minimalno 200 g
16.02 | Minimalna odvaga 10 mg ili manje
16.03 | Očitanje: 0.1 mg ili bolje
16.04 | Ponovljivost: 0.1 mg ili bolje
16.05 | Linearnost ± 0.3mg ili bolje
16.06 | Promjer plohe za vaganje maksimalno Φ 100 mm
16.07 | Vrijeme stabilizacije: maksimalno do 3 sekunde
16.08 | Automatska kalibracija
16.09 | LCD display s pozadinskim osvjetljenjem
16.1 | Zaštita od utjecaja okoline, zaštitna komora od pomičnog antistatičkog stakla koja omogućava unos uzorka s bočne i prednje strane vage
16.11 | Adapter za napajanje
Jamstvo na sve stavke minimalno 12 mjeseci, upisati nuđeni jamstveni rok koji se nudi prema kriteriju ekonomski najpovoljnije ponude
NAPOMENA: 1. Oprema mora biti potpuno opremljena i funkcionalna za rad. 2. Isporučena roba mora biti nova, nekorištena i u tvorničkome pakiranju, sa svom dokumentacijom na hrvatskome ili engleskome jeziku, kao i pripadnim informacijama na optičkom (CD,DVD) ili drugom elektroničkom mediju (USB memorija i slično). Isporučena roba ili njeni sastavni dijelovi ne smiju biti obnovljeni (reparirani).
Jamstveni rok mora obuhvaćati sljedeće: 1. Otklanjanje svih nedostataka i kvarova na isporučenoj robi za vrijeme jamstvenog roka na mjestu isporuke ili uobičajenog korištenja o trošku ponuditelja. 2. Opremu koju nije u mogućnosti popraviti na mjestu uobičajenog korištenja, odnosno na mjestu isporuke, odabrani ponuditelj će o svome trošku odvesti u servis i popravljeno vratiti iz servisa. Rok za otklanjanje nedostataka i kvarova iznosi maksimalno 30 (trideset) dana od dana prijave nedostatka ili kvara. 3. Dobavljač treba o svom trošku zamijeniti robu kojoj nije otklonjen kvar ili nedostatak, ukoliko u roku za otklanjanje nedostataka i kvarova ne otkloni nastali kvar ili nedostatak, novom i nekorištenom robom istih tehničkih specifikacija. 4. Dobavljač je obvezan, nakon preuzimanja robe, dostaviti podatke o osobama i kontaktima, koje će korisnik kontaktirati u slučaju nedostatka ili kvara na robi, s tim da te osobe moraju biti dostupne korisniku radnim danom u uredovno vrijeme od 08:00 sati do 16:00 sati, kroz cijelo razdoblje trajanja jamstvenoga roka.